## Sheet1
南方医科大学第七附属医院 行政楼二楼会议室产品报价方案
客户地址：佛山市里水镇里官路28号
序号 | 产品名称 | 产品图片 | 单位 | 数量 | 含税单价 | 合计总价 | 材质说明 | 排位图 | 参考效果图
会议区域
1 | 礼堂椅 |  | 位 | 133 |  |  | 一、产品规格： 1、规格：椅子总高度1040mm，扶手高度645mm，连排座椅中心距离580mm，座椅总深度730mm，带扶手展开后总深度835mm,写字板高度640mm，座面高度440mm;本项外观尺寸允许有±10mm的偏差，其它不允许偏差。（注：测量样品时应扣除脚架底部固定板厚度，若有。） 2、款式：严格按照附图生产制作。 二、材质说明： 1、座椅靠背海绵及座垫海绵：采用高回弹聚氨酯高压发泡一次成型技术，靠背海绵密度应≥40㎏/m3，座垫海绵密度应≥50㎏/m3，该定型海绵不会因频繁使用而变形、起皱,软背形状符合人体原理设计、坐感舒适。 2、背内板：采用优质夹板经模具压弯成型，背内板厚度应≥7mm。 3、座椅的靠背外板、座垫底板：选用多层板经热压一次成型,座椅靠背外板厚度应≥15mm,坐垫外板厚度应≥14mm。座垫底板具备吸音及排气功能，为保证良好排气效果。 4、座椅回复：阻尼慢回位、回位轻盈无声，持久耐用，无噪音。 5、座挂码：采用优质铝合金，重量：0.168KG；外形尺寸：92mm*78mm*25mm；应设有限位卡槽，限位材质选用TPE材料起到消音功能。 6、座框架：采用优质冷轧钢板厚度≥1.8mm，经模具冲压焊接组合成型；座框架两边限位装置采用优质≥5mm冷轧钢片，限位钉采用T型凹槽限位工艺；直径16mm经焊接打磨电熔处理，无故障永不变形；消音圈：采用优质NBR材料，尺寸外径20mm,外圈直径Ø5mm。 7、面料：座椅面料选用优质耐磨毛麻纺织面料，软硬适中、手感舒适、粘接牢固，使用长时间无皱褶，无断裂、不起球、不褪色、耐磨、吸声、抗污。 8、扶手面：采用优质实木材料，尺寸为420mm*72mm*20mm允许有±2mm的偏差。扶手采用前高后低设计，前后落差20mm，功能：便于两人共同使用。 9、站脚扶手架工艺及功能要求：采用优质铝合金压铸一体成型、内嵌式侧板设计、经抛光、防氧化、静电喷粉、高温锔炉等工序处理，尺寸：415mm*71mm*625mm±2mm,壁度为5mm；扶手框架前缘预留半隐藏写字板净空间，采用前高后低设计，前后落差20mm，功能：便于两人共同使用；站脚净重≥3.7kg。 10、左、右扶手前封边盖材质及尺寸要求：采用优质PP经模具注塑一体成型；左扶手前封盖尺寸：476mm*50mm*18mm±2mm内置螺丝固定技术工艺；右扶手前封盖尺寸：108mm*50mm*18mm±2mm；内置螺丝固定技术工艺、结构设计合理、外观漂亮大方。 11、侧板：工艺采用内嵌式侧板设计，比传统外扣式更加稳固耐用；材料采用厚度为4mm的高密度板，外敷海绵和扪布，触感柔和舒适。 ★12、写字板机构材质及功能要求：采用全铝合金支撑结构安全下拉式。连接尺寸：170mm*70mm*46mm±5mm。支撑写字板架尺寸282mm*175mm±2mm。中心轴套采用耐磨材料POM内孔直径16mm±2mm，经模具注塑一体成型。写字板面采用优质ABS多元素复合材料，写字面板尺寸272mm*270mm*12mm±2mm，展开后倾斜度应3-5℃，便于书写；增设钢珠φ5mm弹簧限位设计；写字板复位时不超出扶手前缘之外，确保疏散时通道畅通。 13、重要安全功能要求：设计座背同步联动，过道比普通座椅增宽130mm≥，座椅总深720mm±10mm、人离座3秒内座背自动收至440mm≤内，提供更加灵活的安全通道，便于人员安全快速疏散；背角码采用5mm厚优质冷轧钢板、经冲压折弯成型、经除锈、酸洗、磷化、电泳、高温锔炉等工序处理；联动轨道工艺：采用四周无接缝全新料POM注塑包边技术、达到10万次无损坏。 14、落地脚采用重力设计，能承受比一般座椅更大的压力，且脚板采用隐蔽技术，与地面固定内六角螺栓隐藏在脚板内部，无积尘，美观大方。 15、该产品外形尺寸及倾斜角度是根据人体形态工程学曲线原理设计，能最大限度地贴合人体背部，座感舒适，坚固耐用,无疲劳感，产品美观大方、豪华、设计合理豪华、坐感舒适。 16、报告厅礼堂椅均配备号码牌、水杯架及书网方便用户使用 ，本产品含背书网和水杯架，号码牌 材质为PP材质，每张座椅配号码牌，每排座椅侧方配排号其原材料采用反光材质制作，在微弱灯光下能显示清楚号码牌字数，座椅后背板带书网座椅站脚后方配备水杯架材质均为pp材质制作。 17、含水杯架，号码牌，行号牌，书网。
2 | 条形会议桌 |  | 张 | 4 |  |  | 一、产品规格： 1、规格：1200*400*750 二、材质说明： 1、面材：采用0.6mm厚天然木皮贴面，含水率、外观项目符合GB/T13010-2020要求。 2、基材：采用E0级中密度纤维板，符合GB/T11718-2021GB18580-2017GB/T39600-2021GB/T35601-2017/HJ571-2010/GB18584-2001等规范要求。 3、实木封边：使用与木皮材质一致的实木封边，木材含水率8-13%，符合QB/T 4463-2013《家具用封边条技术要求》标准要求。 4、油漆：选用华润、展辰、大宝或同等品牌油漆；水性面漆，水性漆达到GB 24410-2009 标准要求，挥发性有机化合物≤125g/L，游离甲醛含量≤20mg/kg，可溶性重金属、苯系物含量未检出或检验合格。采用封闭式涂装，工艺采用五底三面。 5、热熔胶：环保性能达到GB 33372-2020要求，苯及苯系物未检出或检验合格。
3 | 讲台 | =DISPIMG("ID_6F8D71444BDF439DB979AD82F1899448",1) | 张 | 1 |  |  | 一、产品规格： 1、规格：600*600*450 二、材质说明： 1、基材：全亚克力材质。 2、电子屏参数： （1）、单机功能:插U盘，支持一键分屏，支持图片视频一键旋转，开机自动播放，无切换，循环播放定时开关机等。 （2）、机子自带 8G 内存，自动读取 U 盘资料保存到机子里面储存 ，后续无需在插入 U 盘以及内存卡系统开机会自动播放机子内存里面的广告内容。 （3）、网络功能 :支持电脑，手机，笔记本，IPA 远程控制制作发布节目到机器上播放，乐，网址，文档，直播流，天气，分屏，滚动字幕等等，通电开机自动播放，无切换，循环播放，定时开关机,支持安装安卓开发的 APP 等功能的软件。（4）、终端接口丰富 ，有 USB\RJ45\HDMI等接口，能适用其他一些显示设备的输入和输出。 （5）、用户可定时指定节目的播放，支持多个分屏，一个屏多区域显示功能，可暂停替换播放指定节目。 （6）、用户可选使用"单机功能”或网络功能单机功能和网络功能一键切换使用方便。 （7）、支持有线、4G、wif、手机热点等链接，网络断开也能自动播放之前下发的节目。 （8）、用户使用方面有视频教程和相关的技术指导，使用起来简单、方便、易懂。 （9）、可远程传输管理终端节目，远程删除终端过期文件，也可以 U盘拷贝节目到终端； （10）、支持 1080P 高清播放，并支持一个屏幕最少两路高清视频解码(最多 10 路视频同时解码) （11）、后台中心即可监测到个终端播放的在线状态，还可查看设备是否在线等异常记录。 （12）、支持轮播、插播计划 ，发送即时通知、定时开关播放、远程控制播放音量，可查看传输指令执行情况，可查看操作日志及节目(视频素材)播放在各终端的累计频次、时长等节目统计。 （13）、一个账号可管理无数台终端显示设备，可设多个管理员和作账号，并赋予不同的权限，
合计：
1、[材料说明]a、使用优质冷轧钢、铝合金、中纤板、HDPE等为原材料；
b、该家具按拆装以及常规纸箱包装进行；
2、[生产时间] 所有色样确认后，常规样板生产时间为10天，批量订单生产时间为15-30天。
3、[质 保 期] 自验收合格后十年质保期。
4、[备 注] 以上报价含批量单价；含运费，安装费，税票及搬卸等其他费用。